## PLANILHA
PREFEITURA DE JUIZ DE FORA
SECRETARIA DE OBRAS
SUBSECRETARIA DE GESTÃO DE OBRAS E PROJETOS
PLANILHA ORÇAMENTÁRIA PROPONENTE
OBRA: |  | CONSTRUÇÃO DE QUADRA COBERTA, RAMPA E PAVIMENTAÇÃO DA EM AMÉLIA MASCARENHAS |  |  |  |  | LEIS SOCIAIS: | 116.6%
ENDEREÇO: |  | RUA PROF. ERNESTO EVANGELISTA, SÃO BERNADO, CEP 36062-140, JUIZ DE FORA - MG |  |  |  | REF. ONERADA: SINAPI 09/2023 SETOP 08/2023 | BDI ONERADO: | 23.54%
ITEM | REF. | CÓDIGO | DISCRIMINAÇÃO DOS SERVIÇOS | UNID | QUANT. | PREÇOS UNIT. SEM BDI | PREÇOS UNIT. COM BDI | PREÇO TOTAL COM BDI | PREÇOS UNIT. S/ BDI
1 |  |  | SERVIÇOS PRELIMINARES (OBS.: PAGAMENTO PROPORCIONAL AOS BMs) | % | 100% |  |  | 0 | Desconto | 15%
1.1 | SINAPI | 103689 | FORNECIMENTO E INSTALAÇÃO DE PLACA DE OBRA COM CHAPA GALVANIZADA E ESTRUTURA DE MADEIRA | M2 | 8 |  | 0 | 0
1.2 | SETOP | ED-17989 | LOCAÇÃO DE OBRA COM GABARITO DE TÁBUAS CORRIDAS PONTALETADAS A CADA 2,00M, REAPROVEITAMENTO (2X), INCLUSIVE ACOMPANHAMENTO DE EQUIPE TOPOGRÁFICA PARA MARCAÇÃO DE PONTO TOPOGRÁFICO | M | 211.59 |  | 0 | 0
1.3 | SETOP | ED-50130 | BARRACÃO DE OBRA PARA INSTALAÇÃO SANITÁRIA TIPO-I, ÁREA INTERNA 14,52M2, EM CHAPA DE COMPENSADO RESINADO (OBRA DE PEQUENO PORTE, EFETIVO ATÉ 30 HOMENS), PADRÃO DER-MG | UNID. | 1 |  | 0 | 0
1.4 | SETOP | ED-50150 | LIGAÇÃO DE ÁGUA PROVISÓRIA PARA CANTEIRO, INCLUSIVE HIDRÔMETRO E CAVALETE PARA MEDIÇÃO DE ÁGUA - ENTRADA PRINCIPAL, EM AÇO GALVANIZADO DN 20MM (1/2") - PADRÃO CONCESSIONÁRIA | UNID. | 1 |  | 0 | 0
1.5 | SETOP | ED-50151 | LIGAÇÃO PROVISÓRIA COM ENTRADA DE ENERGIA AÉREA, PADRÃO CEMIG, CARGA INSTALADA DE 15,1KVA ATÉ 30KVA, TRIFÁSICO, COM SAÍDA SUBTERRÂNEA, INCLUSIVE POSTE, CAIXA PARA MEDIDOR, DISJUNTOR, BARRAMENTO, ATERRAMENTO E ACESSÓRIOS | UNID. | 1 |  | 0 | 0
2 |  |  | PAVIMENTAÇÃO / RAMPA (TERRAPLENAGEM / PAVIMENTAÇÃO) |  |  |  |  | 0
2.1 | SINAPI | 98525 | LIMPEZA MECANIZADA DE CAMADA VEGETAL, VEGETAÇÃO E PEQUENAS ÁRVORES | M2 | 998 |  | 0 | 0
2.2 | SINAPI | 97914 | TRANSPORTE DE TERRA C/ CAMINHÃO BASCULANTE 6 M3 EM VIA URBANA PAVIMENTADA DMT ATÉ 30 KM DE BOTA-FORA (MATERIA ORGANICA) | M3xKM | 170.658 |  | 0 | 0
2.3 | SETOP | ED-51110 | ESCAVAÇÃO MANUAL DE TERRA (RAMPA) (DESATERRO MANUAL) (MATERIAL SERÁ USADO NO NIVELAMENTO DA PAVIMENTAÇÃO) | M3 | 96.25 |  | 0 | 0
2.4 | SETOP | ED-51105 | ESCAVAÇÃO E CARGA MECANIZADA EM MATERIAL DE 1ª CATEGORIA (TALUDE QUADRA) (MATERIAL SERA USADO NA BASE DO PISO DA QUADRA) | M3 | 126.92 |  | 0 | 0
2.5 | SINAPI | 100575 | REGULARIZAÇÃO DE SUPERFÍCIES C/ MOTONIVELADORA | M2 | 848 |  | 0 | 0
2.6 | SETOP | ED-51123 | REGULARIZAÇÃO E COMPACTAÇÃO DE TERRENO COM PLACA VIBRATÓRIA | M2 | 815 |  | 0 | 0
2.7 | SINAPI | 92397 | EXECUÇÃO DE PAVIMENTO EM PISO INTERTRAVADO, COM BLOCO RETANGULAR COR NATURAL DE 20 X 10 CM, ESPESSURA 6 CM. AF_10/2022 | M2 | 344 |  | 0 | 0
2.8 | SINAPI | 94273 | ASSENTAMENTO DE GUIA (MEIO-FIO) EM TRECHO RETO, CONFECCIONADA EM CONCRETO PRÉ-FABRICADO, DIMENSÕES 100X15X13X30 CM (COMPRIMENTO X BASE INFERIOR X BASE SUPERIOR X ALTURA), PARA VIAS URBANAS (USO VIÁRIO). AF_06/2016 | M | 120 |  | 0 | 0
3 |  |  | QUADRAS E RAMPA (FUNDAÇÃO, ESTRUTURA E ALAMBRADO) |  |  |  |  | 0
3.1 | SETOP | ED-28338 | DEMOLIÇÃO MANUAL DE CONSTRUÇÃO EM ALVENARIAS DE VEDAÇÃO, COM ESPESSURA MÁXIMA DE 15CM, INCLUSIVE REMOÇÃO COM REAPROVEITAMENTO DE ESQUADRIAS, AFASTAMENTO E EMPILHAMENTO, EXCLUSIVE TRANSPORTE E RETIRADA DO MATERIAL DEMOLIDO/REMOVIDO NÃO REAPROVEITÁVEL | M2 | 4.4 |  | 0 | 0
3.2 | SINAPI | 96527 | ESCAVAÇÃO MANUAL DE SAPATAS E VIGA BALDRAME (MURO P/ ALAMBRADO/RAMPA) | M3 | 93.2984 |  | 0 | 0
3.3 | SINAPI | 101619 | PREPARO DE FUNDO DE VALA COM LARGURA MENOR QUE 1,50M, COM CAMADA DE BRITA, LANÇAMENTO MANUAL | M2 | 88.42 |  | 0 | 0
3.4 | SINAPI | 96995 | REATERRO MANUAL APILOADO COM SOQUETE | M3 | 50.37 |  | 0 | 0
3.5 | SINAPI | 96620 | LASTRO DE CONCRETO MAGRO, APLICADO EM PISOS, LAJES SOBRE SOLO OU RADIERS. AF_08/2017 | M3 | 1.2 |  | 0 | 0
3.6 | SETOP | ED-49638 | FORNECIMENTO DE CONCRETO ESTRUTURAL, USINADO BOMBEADO, COM FCK 25MPA, INCLUSIVE LANÇAMENTO, ADENSAMENTO E ACABAMENTO | M3 | 24.74 |  | 0 | 0
3.7 | SINAPI | 92413 | MONTAGEM E DESMONTAGEM DE FÔRMA DE PILARES RETÂNGULARES E ESTRUTURAS SIMILARES, EM MADEIRA SERRADA, 4 UTILIZAÇÕES | M2 | 273.81 |  | 0 | 0
3.8 | SINAPI | 92762 | ARMAÇÃO DE PILAR OU VIGA DE ESTRUTURA CONVENCIONAL DE CONCRETO ARMADO UTILIZANDO AÇO CA-50 DE 10 MM | KG | 908.11 |  | 0 | 0
3.9 | SINAPI | 103316 | ALVENARIA DE BLOCO DE CONCRETO 09 X 19 X 39 CM E ARGAMASSA DE ASSENTAMENTO COM PREPARO EM BETONEIRO | M2 | 46.9 |  | 0 | 0
3.10 | SINAPI | 87879 | CHAPISCO APLICADO EM ALVENARIA E ESTRUTURA DE CONCRETO INTERNA, COM COLHER DE PEDREIRO, ARGAMASSA TRAÇO 1:3, COM PREPARO EM BETONEIRA | M2 | 163.6 |  | 0 | 0
3.11 | SINAPI | 87529 | MASSA ÚNICA PARA RECEBIMENTO DE PINTURA, EM ARGAMASSA TRAÇO 1:2:8, PREPARO MANUAL, ESPESSURA 20 MM | M2 | 163.6 |  | 0 | 0
3.12 | SINAPI | 88489 | PINTURA MANUAL COM TINTA LÁTEX ACRÍLICA EM PAREDES, DUAS DEMÃOS | M2 | 163.6 |  | 0 | 0
3.13 | SINAPI | 102363 | ALAMBRADO PARA QUADRA POLIESPORTUVA, ESTRUTURADO POR TUBOS DE AÇO GALVANIZADO (MONTANTES COM DIÂMETRO DE 2", TRAVESSAS E ESCORAS COM DIÂMETRO DE 1.1/4"), COM TELA DE ARAME GALVANIZADO, FIO 12 BWG E MALHA QUADRADA 5 X 5 CM | M2 | 610.58 |  | 0 | 0
3.14 | SETOP | ED-26408 | PORTÃO PARA ALAMBRADO (QUADRA E MURO RAMPA) | UNID. | 3 |  | 0 | 0
3.15 | SETOP | ED-50600 | APLICAÇÃO DE LONA PRETA, ESP. 150 MICRAS, INCLUSIVE FORNECIMENTO | M2 | 424.94 |  | 0 | 0
3.16 | SINAPI | 97092 | ARMAÇÃO PARA EXECUÇÃO DE RADIER, PISO DE CONCRETO OU LAJE SOBRE SOLO, COM USO DE TELA Q-196. AF_09/2021 | KG | 1492.1 |  | 0 | 0
3.17 | SINAPI | 97096 | CONCRETAGEM DE RADIER, PISO DE CONCRETO OU LAJE SOBRE SOLO, FCK 25 MPA - LANÇAMENTO, ADENSAMENTO E ACABAMENTO | M3 | 35.24 |  | 0 | 0
3.18 | SETOP | ED-50619 | POLIMENTO MECANIZADO DE SUPERFÍCIE EM CONCRETO, INCLUSIVE ACABAMENTO DE CONCRETAGEM EM NIVELAMENTO A LASER (com 0,3 % de inclinação partindo do centro para as laterais) | M2 | 363.09 |  | 0 | 0
3.19 | SINAPI | 97114 | EXECUÇÃO DE JUNTAS DE CONTRAÇÃO PARA PAVIMENTOS DE CONCRETO. AF_04/202 | M | 386.8 |  | 0 | 0
3.20 | SETOP | ED-50490 | PINTURA EPÓXI EM FAIXAS DE DEMARCAÇÃO DE PISO, DUAS (2) DEMÃOS, FAIXA COM LARGURA DE 5 CM | M | 194 |  | 0 | 0
3.21 | SETOP | ED-50945 (D.B.:01/2023) | GUARDA-CORPO EM AÇO INOX D = 1 1/2", COM SUBDIVISÕES EM TUBO DE AÇO INOX D = 1/2", H = 1,05 M - COM CORRIMÃO DUPLO DE TUBO DE AÇO INOX D = 1 1/2" | M | 64.09 |  | 0 | 0
3.22 | SETOP | ED-13287 | CAMADA DE REGULARIZAÇÃO COM ARGAMASSA, TRAÇO 1:3 (CIMENTO E AREIA), ESP. 20MM, APLICAÇÃO MANUAL, PREPARO MECÂNICO | M2 | 77.3125 |  | 0 | 0
3.23 | SETOP | ED-15226 | PISO PODOTÁTIL DE CONCRETO, ALERTA, APLICADO EM PISO ( 20X20CM) COM JUNTA SECA, COR VERMELHO/AMARELO, ASSENTAMENTO COM ARGAMASSA INDUSTRIALIZADA, INCLUSIVE FORNECIMENTO E INSTALAÇÃO | M2 | 1.28 |  | 0 | 0
3.24 | SETOP | ED-15227 | PISO PODOTÁTIL DE CONCRETO, DIRECIONAL, APLICADO EM PISO (20X20CM) COM JUNTA SECA, COR VERMELHO/AMARELO, ASSENTAMENTO COM ARGAMASSA INDUSTRIALIZADA, INCLUSIVE FORNECIMENTO E INSTALAÇÃO | M2 | 11.96 |  | 0 | 0
4 |  |  | COBERTURA METÁLICA E ESTRUTURA METÁLICA |  |  |  |  | 0
4.1 | SETOP | ED-20603 | FORNECIMENTO DE ESTRUTURA METÁLICA E ENGRADAMENTO METÁLICO, EM AÇO, PARA TELHADO, EXCLUSIVE TELHA, INCLUSIVE FABRICAÇÃO, TRANSPORTE, MONTAGEM E APLICAÇÃO DE FUNDO PREPARADOR ANTICORROSIVO EM SUPERFÍCIE METÁLICA, UMA DEMÃO | KG | 4992.29 |  | 0 | 0
4.2 | SINAPI | 100725 | PINTURA COM TINTA ALQUÍDICA DE FUNDO E ACABAMENTO (ESMALTE SINTÉTICO GRAFITE) PULVERIZADA SOBRE SUPERFÍCIES METÁLICAS (EXCETO PERFIL) EXECUTADO EM OBRA (POR DEMÃO). AF_01/2020_PE | M2 | 286.416 |  | 0 | 0
4.3 | SETOP | ED-13852 | COBERTURA EM TELHA METÁLICA GALVANIZADA ONDULADA, TIPO SIMPLES, ESP. 0,50MM, ACABAMENTO NATURAL, INCLUSIVE ACESSÓRIOS PARA FIXAÇÃO, FORNECIMENTO E INSTALAÇÃO | M2 | 477.36 |  | 0 | 0
4.4 | SETOP | ED-50663 | CALHA EM CHAPA GALVANIZADA, ESP. 0,5MM (GSG-26), COM DESENVOLVIMENTO DE 50CM, INCLUSIVE IÇAMENTO MANUAL VERTICAL | M | 54 |  | 0 | 0
5 |  |  | SERVIÇOS COMPLEMENTARES |  |  |  |  | 0
5.1 | SETOP | ED-49571 | REDE DE VÔLEI COM PEDESTAL PARA JUIZ | CJ | 1 |  | 0 | 0
5.2 | SETOP | ED-49569 | TRAVE DE GOL EM TUBO GALVANIZADO PARA QUADRA, INCLUSIVE REDE E PINTURA | unid. | 2 |  | 0 | 0
5.3 | SETOP | ED-48360 | CONJUNTO DE MESA E BANCOS DE CONCRETO PARA JOGOS (02 BANCOS EM ARCO COM D INTERNO = 130 CM E H = 43 CM E MESA COM D = 80 CM, E = 8 CM E H = 75 CM) | UNID. | 8 |  | 0 | 0
5.4 | SETOP | ED-50266 | LIMPEZA FINAL PARA ENTREGA DA OBRA | M2 | 459 |  | 0 | 0
6 |  |  | AGUA PLUVIAL (DRENAGEM) |  |  |  |  | 0
6.1 | SETOP | ED-50030 | FORNECIMENTO E ASSENTAMENTO DE TUBO PVCRÍGIDO,ESGOTO , PBV - SÉRIE NORMAL, DN 150 MM (6"), INCLUSIVE CONEXÕES | M | 74.32 |  | 0 | 0
6.2 | SETOP | ED-50669 | CONDUTOR DE AP DO TELHADO EM TUBO PVC ESGOTO, INCLUSIVE CONEXÕES E SUPORTES, 75 MM | M | 146.44 |  | 0 | 0
6.3 | SETOP | ED-49879 | CAIXA DE ESGOTO DE INSPEÇÃO/PASSAGEM EM ALVENARIA (50X50X60CM), REVESTIMENTO EM ARGAMASSA COM ADITIVO IMPERMEABILIZANTE, COM TAMPA DE CONCRETO, INCLUSIVE ESCAVAÇÃO, REATERRO E TRANSPORTE E RETIRADA DO MATERIAL CAVADO (EM CAÇAMBA) | UNID. | 14 |  | 0 | 0
7 |  |  | INSTALAÇÕES ELÉTRICAS |  |  |  |  | 0
7.1 | SETOP | ED-49170 | CAIXA DE PASSAGEM EM ALVENARIA E TAMPA DE CONCRETO, FUNDO DE BRITA, TIPO 1, 50 X 50 X 60 CM, INCL. ESCAVAÇÃO, REATERRO E BOTA FORA | UNID. | 4 |  | 0 | 0
7.2 | SETOP | ED-49295 | DUTO CORRUGADO EM PEAD (POLIETILENO DE ALTA DENSIDADE) , PARA PROTEÇÃO DE CABOS SUBTERRÂNEOS DN 40 MM (1.1/2") | M | 55 |  | 0 | 0
7.3 | SETOP | ED-4155 | DUTO CORRUGADO EM PEAD (POLIETILENO DE ALTA DENSIDADE) , PARA PROTEÇÃO DE CABOS SUBTERRÂNEOS DN 30 MM (1.1/4") | M | 64.13 |  | 0 | 0
7.4 | SETOP | ED-49408 | LUMINÁRIA REFLETORA PARA ILUMINAÇÃO PÚBLICA COM LÂMPADA VAPOR DE MERCÚRIO, 2 REFLETORES DE 250W EM POSTE DE CONCRETO COM 9 M DE ALTURA (COMPLETA) | UNID. | 2 |  | 0 | 0
7.5 | SETOP | ED-49499 | QUADRO DE DISTRIBUIÇÃO PARA 12 MÓDULOS COM BARRAMENTO E CHAVE | UNID. | 1 |  | 0 | 0
7.6 | SINAPI | 93662 | DISJUNTOR BIPOLAR TERMOMAGNÉTICO (220 V / 127V) - DIN (CURVA C) - 20 A | UNID. | 2 |  | 0 | 0
7.7 | SINAPI | 93666 | DISJUNTOR BIPOLAR TIPO DIN, CORRENTE NOMINAL DE 50A - FORNECIMENTO E INSTALAÇÃO. AF_10/2020 | UNID. | 1 |  | 0 | 0
7.8 | SINAPI | 93660 | DISJUNTOR BIPOLAR TIPO DIN, CORRENTE NOMINAL DE 10A - FORNECIMENTO E INSTALAÇÃO. AF_10/2020 | UNID. | 2 |  | 0 | 0
7.9 | SETOP | ED-15116 | DISJUNTOR DE PROTEÇÃO DIFERENCIAL RESIDUAL (DR), BIPOLAR, TIPO DIN, CORRENTE NOMINAL DE 63A, ALTA SENSIBILIDADE, CORRENTE DIFERENCIAL RESIDUAL NOMINAL COM ATUAÇÃO DE 30MA | UNID. | 2 |  | 0 | 0
7.10 | SINAPI | 103321 | ALVENARIA DE BLOCO DE CONCRETO CHEIO (19X19X39) (MURETA DE MEDIÇÃO) | M2 | 0.4 |  | 0 | 0
7.11 | SINAPI | 103326 | ALVENARIA DE BLOCO CERÂMICO (19X19X29) (MURETA DE MEDIÇÃO) | M2 | 1.6 |  | 0 | 0
7.12 | SINAPI | 87879 | CHAPISCO APLICADO EM ALVENARIA E ESTRUTURA DE CONCRETO INTERNA, COM COLHER DE PEDREIRO, ARGAMASSA TRAÇO 1:3, COM PREPARO EM BETONEIRA | M2 | 4.2 |  | 0 | 0
7.13 | SINAPI | 87529 | MASSA ÚNICA PARA RECEBIMENTO DE PINTURA, EM ARGAMASSA TRAÇO 1:2:8, PREPARO MANUAL, ESPESSURA 20 MM | M2 | 4.2 |  | 0 | 0
7.14 | SINAPI | 88489 | PINTURA MANUAL COM TINTA LÁTEX ACRÍLICA EM PAREDES, DUAS DEMÃOS | M2 | 4.2 |  | 0 | 0
7.15 | SINAPI | 101659 | LUMINÁRIA REFLETOR LED 200 W, FORNECIMENTO E INSTALAÇÃO | UNID. | 8 |  | 0 | 0
7.16 | SINAPI | 101560 | CABO DE COBRE FLEXÍVEL ISOLADO, 10 MM², 0,6/1,0 KV, PARA REDE AÉREA DE DISTRIBUIÇÃO DE ENERGIA ELÉTRICA DE BAIXA TENSÃO - FORNECIMENTO E INSTALAÇÃO. AF_07/2020 | M | 20 |  | 0 | 0
7.17 | SINAPI | 91931 | CABO DE COBRE FLEXÍVEL ISOLADO, 6 MM², ANTI CHAMA, 0,6/1,0 KV | M | 849.49 |  | 0 | 0
7.18 | SETOP | ED-49310 | ELETRODUTO DE PVC RÍGIDO ROSCÁVEL, DN 32 MM (1.1/4"), INCLUSIVE CONEXÕES, SUPORTES E FIXAÇÃO | M | 3 |  | 0 | 0
8 |  |  | ADMINISTRAÇÃO LOCAL (OBS.: PAGAMENTO PROPORCIONAL AOS BMs) | % | 100% |  |  | 0
8.1 | SINAPI | 90777 | ENGENHEIRO CIVIL DE OBRA JUNIOR COM ENCARGOS COMPLEMENTARES | H | 30 |  | 0 | 0
8.2 | SINAPI | 93572 | ENCARREGADO GERAL COM ENCARGOS COMPLEMENTARES | MÊS | 6 |  | 0 | 0
VALOR TOTAL COM BDI ONERADO = 23,54% | [7 empty] | 0
Note on G9: OBS.: PREENCHER SOMENTE AS CÉLULAS EM AMARELO

## CRONOGRAMA
PREFEITURA DE JUIZ DE FORA
SECRETARIA DE OBRAS
SUBSECRETARIA DE GESTÃO DE OBRAS E PROJETOS
OBRA: | CONSTRUÇÃO DE QUADRA COBERTA, RAMPA E PAVIMENTAÇÃO DA EM AMÉLIA MASCARENHAS
ENDEREÇO: | RUA PROF. ERNESTO EVANGELISTA, SÃO BERNADO, CEP 36062-140, JUIZ DE FORA - MG
CRONOGRAMA FÍSICO-FINANCEIRO PROPONENTE
ITEM | SERVIÇOS | TOTAL (R$) | FINANC. | 1.º MÊS | 2.º MÊS | 3.º MÊS | 4.º MÊS | 5.º MÊS | 6.º MÊS | TOTAIS
1 | SERVIÇOS PRELIMINARES (OBS.: PAGAMENTO PROPORCIONAL AOS BMs) | - | Físico
|  | #DIV/0! | % | 17.36% | 18.41% | 18.41% | 15.93% | 15.29% | 14.6% | 100%
|  | 0 | R$ | 0 | 0 | 0 | 0 | 0 | 0 | 0
2 | PAVIMENTAÇÃO / RAMPA (TERRAPLENAGEM / PAVIMENTAÇÃO) | - | Físico
|  | #DIV/0! | % | 50% | 25% | 25% |  |  |  | 100%
|  | 0 | R$ | 0 | 0 | 0 |  |  |  | 0
3 | QUADRAS E RAMPA (FUNDAÇÃO, ESTRUTURA E ALAMBRADO) | - | Físico
|  | #DIV/0! | % | 25% | 30% | 30% | 15% |  |  | 100%
|  | 0 | R$ | 0 | 0 | 0 | 0 |  |  | 0
4 | COBERTURA METÁLICA E ESTRUTURA METÁLICA |  | Físico
|  | #DIV/0! | % |  |  |  | 25% | 50% | 25% | 100%
|  | 0 | R$ |  |  |  | 0 | 0 | 0 | 0
5 | SERVIÇOS COMPLEMENTARES | - | Físico
|  | #DIV/0! | % | [5 empty] | 100% | 100%
|  | 0 | R$ | [5 empty] | 0 | 0
6 | AGUA PLUVIAL (DRENAGEM) | - | Físico
|  | #DIV/0! | % | [5 empty] | 100% | 100%
|  | 0 | R$ | [5 empty] | 0 | 0
7 | INSTALAÇÕES ELÉTRICAS
|  | #DIV/0! |  | 15% | 15% | 15% | 15% | 20% | 20% | 100%
|  | 0 |  | 0 | 0 | 0 | 0 | 0 | 0 | 0
8 | ADMINISTRAÇÃO LOCAL (OBS.: PAGAMENTO PROPORCIONAL AOS BMs) | - | Físico
|  | #DIV/0! | % | 17.36% | 18.41% | 18.41% | 15.93% | 15.29% | 14.6% | 100%
|  | 0 | R$ | 0 | 0 | 0 | 0 | 0 | 0 | 0
VALORES TOTAIS |  | 0 |  | 0 | 0 | 0 | 0 | 0 | 0 | 0
PERCENTUAL MENSAL (%) |  |  |  | #DIV/0! | #DIV/0! | #DIV/0! | #DIV/0! | #DIV/0! | #DIV/0! | #DIV/0!
VALOR TOTAL MENSAL (R$) |  |  |  | 0 | 0 | 0 | 0 | 0 | 0 | 0
VALOR TOTAL MENSAL ACUMULADO (R$) |  |  |  | 0 | 0 | 0 | 0 | 0 | 0 | 0
PERCENTUAL MENSAL ACUMULADO (%) |  |  |  | #DIV/0! | #DIV/0! | #DIV/0! | #DIV/0! | #DIV/0! | #DIV/0! | #DIV/0!

## COMP. BDI
PREFEITURA DE JUIZ DE FORA
SECRETARIA DE OBRAS
SUBSECRETARIA DE GESTÃO DE OBRAS E PROJETOS
COMPOSIÇÃO DE BDI PROPONENTE
PROPONENTE: | MUNICIPIO DE JUIZ DE FORA - MG
OBRA: | CONSTRUÇÃO DE QUADRA COBERTA, RAMPA E PAVIMENTAÇÃO DA EM AMÉLIA MASCARENHAS
1. REGIME DE CONTRIBUIÇÃO PREVIDENCIÁRIA: ONERADA
Sem Desoneração
2. TIPO DE INTERVENÇÃO: EDIFICAÇÕES
Edificações
3. INCIDÊNCIA SOBRE O CUSTO
| Administração Central - AC | 4 | %
| Riscos - R | 1.27 | %
| Seguros e Garantias Contratuais - S+G | 0.8 | %
| Despesas e Encargos Financeiros - DF | 1.23 | %
| Lucro - L | 7.4 | %
4 – INCIDÊNCIA DE IMPOSTOS (EMPRESA OPTANTE PELO SIMPLES NACIONAL)
| Despesas Tributárias - I | 6.65 | %
| Percentual da base de cálculo para o ISS: | 100 | %
| Alíquota do ISS (sobre a base de cálculo): | 3 | %
| Alíquota Efetivado do ISS | 3 | %
| COFINS | 3 | %
| PIS | 0.65 | %
| INSS | 0 | %
5 – DEMONSTRATIVO DE CÁLCULO DO BDI
| BDI= (1+(AC+S+R+G))(1+DF)(1+L)) -1 = | 23.54%
( 1- I )
Fórmula para cálculo do BDI conforme Acórdão Nº 2622/2013 – TCU – Plenário AC = taxa de Administração Central; S = Taxa deSeguros R = taxa de risco G = taxa de garantias DF = taxa de despesas financeiras L = taxa de lucro/remuneração I = taxa de incidência de impostos(PIS, COFINS, ISS,FD)